## Style 75
Lenntech BV
www.lenntech.com
info@lenntech.com
Tel: +31 (0)15 261 0900
Flexible Coupling Style 75
Size |  | Max. Work Pressure | Max. End Load | Allow. Pipe End Sep. | Dimensions |  |  | Approx. Wgt. Each
Nominal | Actual
Size | Outside Dia. |  |  |  | X | Y | Z
Inches | Inches | psi | Lbs. | Inches | Inches | Inches | Inches | Lbs
mm | mm | bar | N | mm | mm | mm | mm | kg
1 | 1315 | 500 | 680 | 0 - 0.06 | 2.38 | 4.27 | 1.77 | 1.3
25 | 33.4 | 34.5 | 3025 | 0 - 1.6 | 61 | 108 | 45 | 0.6
1¼ | 1660 | 500 | 1,080 | 0 - 0.06 | 2.68 | 4.61 | 1.77 | 1.4
32 | 42.2 | 34.5 | 4805 | 0 - 1.6 | 68 | 117 | 45 | 0.6
1½ | 1900 | 500 | 1,420 | 0 - 0.06 | 2.91 | 4.82 | 1.77 | 1.5
40 | 48.3 | 34.5 | 6320 | 0 - 1.6 | 74 | 122 | 45 | 0.6
2 | 2375 | 500 | 2,215 | 0 - 0.06 | 3.43 | 5.22 | 1.88 | 1.7
50 | 60.3 | 34.5 | 9860 | 0 - 1.6 | 87 | 133 | 48 | 0.8
2½ | 2875 | 500 | 3,245 | 0 - 0.06 | 3.88 | 5.68 | 1.88 | 1.9
65 | 73.0 | 34.5 | 14440 | 0 - 1.6 | 98 | 144 | 48 | 0.9
76.1 mm | 3000 | 500 | 3,535 | 0 - 0.06 | 4.00 | 5.90 | 1.88 | 1.9
| 76.1 | 34.5 | 15730 | 0 - 1.6 | 102 | 150 | 48 | 0.9
3 | 3500 | 500 | 4,800 | 0 - 0.06 | 4.50 | 7.00 | 1.88 | 2.9
80 | 88.9 | 34.5 | 21360 | 0 - 1.6 | 114 | 178 | 48 | 1.3
3½ | 4000 | 500 | 6,300 | 0 - 0.06 | 5.00 | 7.50 | 1.88 | 2.9
90 | 101.6 | 34.5 | 28035 | 0 - 1.6 | 127 | 191 | 48 | 1.3
4 | 4500 | 500 | 7,950 | 0 - 0.13 | 5.80 | 8.03 | 2.13 | 4.1
100 | 114.3 | 34.5 | 35380 | 0 - 3.2 | 147 | 204 | 54 | 1.9
108.0 mm | 4250 | 450 | 6,380 | 0 - 0.13 | 5.55 | 7.79 | 2.13 | 3.7
| 108.0 | 31 | 28395 | 0 - 3.2 | 141 | 198 | 54 | 1.7
4½ | 5000 | 450 | 8,820 | 0 - 0.13 | 6.13 | 9.43 | 2.13 | 5.5
120 | 127.0 | 31 | 39250 | 0 - 3.2 | 156 | 240 | 54 | 2.5
5 | 5563 | 450 | 10,935 | 0 - 0.13 | 6.88 | 10.07 | 2.13 | 5.8
125 | 141.3 | 31 | 48660 | 0 - 3.2 | 175 | 256 | 54 | 2.6
133.0 mm | 5250 | 450 | 9,735 | 0 - 0.13 | 6.55 | 9.37 | 2.13 | 6.0
| 133.0 | 31 | 43325 | 0 - 3.2 | 166 | 238 | 54 | 2.7
139.7 mm | 5500 | 450 | 10,665 | 0 - 0.13 | 6.80 | 9.59 | 2.13 | 6.3
| 139.7 | 31 | 47460 | 0 - 3.2 | 173 | 244 | 54 | 2.9
6 | 6625 | 450 | 15,525 | 0 - 0.13 | 8.00 | 11.07 | 2.13 | 7.0
150 | 168.3 | 31 | 69085 | 0 - 3.2 | 203 | 281 | 54 | 3.2
159.0 mm | 6250 | 450 | 13,800 | 0 - 0.13 | 7.63 | 10.49 | 2.13 | 6.8
| 159 | 31 | 61405 | 0 - 3.2 | 194 | 266 | 54 | 3.1
165.1 mm | 6500 | 450 | 14,940 | 0 - 0.13 | 7.84 | 10.66 | 2.06 | 7.2
| 165.1 | 31 | 66483 | 0 - 3.2 | 199 | 271 | 52 | 3.3
8 | 8625 | 450 | 26,280 | 0 - 0.13 | 10.34 | 13.97 | 2.32 | 12.4
200 | 219.1 | 31 | 116945 | 0 - 3.2 | 263 | 355 | 59 | 5.6
203.2 mm# | 8000 | 450 | 22.635 | 0 - 0.13 | 9.72 | 13.33 | 2.31 | 12.6
| 203.2 | 31 | 100725 | 0 - 3.2 | 247 | 339 | 58 | 5.7
254.0 mm# | 10000 | 350 | 27.5 | 0 - 0.13 | 12.16 | 15.81 | 2.53 | 20.8
| 254.0 | 24 | 122375 | 0 - 3.2 | 309 | 402 | 64 | 9.4
304.8 mm# | 12000 | 350 | 39.5 | 0 - 0.13 | 14.16 | 17.69 | 2.53 | 23.6
| 304.8 | 24 | 175775 | 0 - 3.2 | 360 | 449 | 64 | 10.7
# Style 74 Couplings.

## Style 77
Lenntech BV
www.lenntech.com
info@lenntech.com
Tel: +31 (0)15 261 0900
Flexible Coupling Style 77 High Pressure
Size |  | Max. Work Pressure | Max. End Load | Allow. Pipe End Sep. | Dimensions |  |  | Approx. Wgt. Each
Nominal | Actual
Size | Outside Dia. |  |  |  | X | Y | Z
Inches | Inches | psi | Lbs. | Inches | Inches | Inches | Inches | Lbs
mm | mm | bar | N | mm | mm | mm | mm | kg
¾ | 1050 | 1000 | 865 | 0 - 0.06 | 2.13 | 4 | 1.75 | 1.1
20 | 26.7 | 69 | 3850 | 0 - 1.6 | 54 | 102 | 44 | 0.5
1 | 1315 | 1000 | 1,360 | 0 - 0.06 | 2.38 | 4.12 | 1.75 | 1.2
25 | 33.4 | 69 | 6050 | 0 - 1.6 | 61 | 105 | 44 | 0.5
1¼ | 1660 | 1000 | 2,160 | 0 - 0.06 | 2.65 | 5.00 | 1.88 | 2.0
32 | 42.2 | 69 | 9610 | 0 - 1.6 | 67 | 127 | 48 | 0.9
1½ | 1900 | 1000 | 2,835 | 0 - 0.06 | 3.13 | 5.38 | 1.88 | 2.1
40 | 48.3 | 69 | 12615 | 0 - 1.6 | 79 | 137 | 48 | 1.0
2 | 2375 | 1000 | 4,430 | 0 - 0.06 | 3.63 | 5.88 | 1.88 | 2.6
50 | 60.3 | 69 | 19715 | 0 - 1.6 | 92 | 149 | 48 | 1.2
2½ | 2875 | 1000 | 6,490 | 0 - 0.06 | 4.25 | 6.50 | 1.88 | 3.1
65 | 73.0 | 69 | 28880 | 0 - 1.6 | 108 | 165 | 48 | 1.4
76.1 mm | 3000 | 1000 | 7,070 | 0 - 0.06 | 4.38 | 6.63 | 1.88 | 3.2
| 76.1 | 69 | 31460 | 0 - 1.6 | 111 | 168 | 48 | 1.5
3 | 3500 | 1000 | 9,620 | 0 - 0.06 | 5.00 | 7.13 | 1.88 | 3.7
80 | 88.9 | 69 | 46810 | 0 - 1.6 | 127 | 181 | 48 | 1.7
3½ | 4000 | 1000 | 12,565 | 0 - 0.06 | 5.63 | 8.25 | 1.88 | 5.6
90 | 101.6 | 69 | 55915 | 0 - 1.6 | 143 | 210 | 48 | 2.5
4 | 4500 | 1000 | 15,900 | 0 - 0.13 | 6.13 | 8.88 | 2.13 | 6.7
100 | 114.3 | 69 | 70755 | 0 - 3.2 | 156 | 226 | 54 | 3.0
108.0 mm | 4250 | 1000 | 14,180 | 0 - 0.13 | 6.00 | 8.63 | 2.13 | 11.0
| 108.0 | 69 | 63100 | 0 - 3.2 | 152 | 219 | 54 | 5.0
5 | 5563 | 1000 | 24,300 | 0 - 0.13 | 7.75 | 10.65 | 2.13 | 10.6
125 | 141.3 | 69 | 108135 | 0 - 3.2 | 197 | 270 | 54 | 4.8
133.0 mm | 5250 | 1000 | 21,635 | 0 - 0.13 | 7.63 | 10.38 | 2.13 | 10.0
| 133.0 | 69 | 96275 | 0 - 3.2 | 194 | 264 | 54 | 4.5
139.7 mm | 5500 | 1000 | 23,745 | 0 - 0.13 | 8.63 | 10.65 | 2.13 | 10.0
| 139.7 | 69 | 47460 | 0 - 3.2 | 219 | 270 | 54 | 4.5
6 | 6625 | 1000 | 34,470 | 0 - 0.13 | 8.63 | 11.88 | 2.13 | 12.0
150 | 168.3 | 69 | 153390 | 0 - 3.2 | 219 | 302 | 54 | 5.4
159.0 mm | 6250 | 1000 | 30,665 | 0 - 0.13 | 8.63 | 11.50 | 2.13 | 13.2
| 159 | 69 | 136460 | 0 - 3.2 | 219 | 292 | 54 | 6.0
165.1 mm | 6500 | 1000 | 33,185 | 0 - 0.13 | 8.88 | 11.63 | 2.13 | 13.2
| 165.1 | 69 | 147660 | 0 - 3.2 | 226 | 295 | 54 | 6.0
8 § | 8625 | 800 | 46,740 | 0 - 0.13 | 11.00 | 14.75 | 2.50 | 20.8
200 | 219.1 | 55 | 207995 | 0 - 3.2 | 279 | 375 | 63 | 9.4
10 § | 10750 | 800 | 73,280 | 0 - 0.13 | 13.63 | 17.13 | 2.63 | 31.1
250 | 273.0 | 55 | 326100 | 0 - 3.2 | 346 | 435 | 67 | 14.1
12 § | 12.750 | 800 | 102,000 | 0 - 0.13 | 15.63 | 19.25 | 2.63 | 27.8
300 | 323.9 | 55 | 453900 | 0 - 3.2 | 397 | 489 | 67 | 12.6
14 # | 14.000 | 300 | 46,180 | 0 - 0.13 | 16.63 | 19.88 | 2.88 | 35.6
350 | 355.6 | 20.65 | 205500 | 0 - 3.2 | 422 | 505 | 73 | 16.1
16 # | 16.000 | 300 | 60,320 | 0 - 0.13 | 19 | 22.13 | 3.00 | 51.1
400 | 406.4 | 20.65 | 268425 | 0 - 3.2 | 482 | 562 | 76 | 23.2
18 # | 18.000 | 300 | 76,340 | 0 - 0.13 | 21.38 | 24.50 | 3.13 | 64.4
450 | 457.2 | 20.65 | 339710 | 0 - 3.2 | 543 | 622 | 80 | 29.2
20 # | 20.000 | 300 | 94,000 | 0 - 0.13 | 23.63 | 27.25 | 3.13 | 91.2
500 | 508.0 | 20.65 | 418300 | 0 - 3.2 | 600 | 692 | 80 | 41.4
22 # | 22.000 | 300 | 114,000 | 0 - 0.13 | 25.75 | 29.50 | 3.13 | 92.0
550 | 559.0 | 20.65 | 507300 | 0 - 3.2 | 654 | 749 | 80 | 41.7
24 # | 24.000 | 250 | 113,000 | 0 - 0.13 | 27.75 | 31.25 | 3.13 | 94.0
600 | 609.6 | 17.25 | 502850 | 0 - 3.2 | 704 | 794 | 80 | 42.6
§ Couplings 8"/200mm, 10"/250mm, 12"/300mm sizes are available to JIS standards.
# For use on cut groove systems only.

## Style 78
Lenntech BV
www.lenntech.com
info@lenntech.com
Tel: +31 (0)15 261 0900
Flexible Coupling Style 78 Snap Joint
Size |  | Max. Work Pressure* | Max. End Load* | Allow. Pipe End Sep.* | Dimensions |  |  | Approx. Wgt. Each
Nominal | Actual
Size | Outside Dia. |  |  |  | X | Y | Z
Inches | Inches | psi | Lbs. | Inches | Inches | Inches | Inches | Lbs
mm | mm | bar | N | mm | mm | mm | mm | kg
1 | 1315 | 300 | 410 | 0 - 0.06 | 2.75 | 3.25 | 1.75 | 0.8
25 | 33.4 | 20.65 | 1825 | 0 - 1.6 | 70 | 83 | 44 | 0.4
1¼ | 1660 | 300 | 650 | 0 - 0.06 | 3.13 | 3.75 | 1.88 | 1.1
32 | 42.2 | 20.65 | 2890 | 0 - 1.6 | 79 | 95 | 48 | 0.5
1½ | 1900 | 300 | 850 | 0 - 0.06 | 3.50 | 4.50 | 1.88 | 1.7
40 | 48.3 | 20.65 | 3780 | 0 - 1.6 | 89 | 114 | 48 | 0.8
2 | 2375 | 300 | 1,330 | 0 - 0.06 | 4.00 | 4.75 | 1.88 | 1.7
50 | 60.3 | 20.65 | 5920 | 0 - 1.6 | 102 | 121 | 48 | 0.8
2½ | 2875 | 300 | 1,950 | 0 - 0.06 | 4.75 | 5.88 | 1.88 | 2.5
65 | 73.0 | 20.65 | 8680 | 0 - 1.6 | 121 | 149 | 48 | 1.1
3 | 3500 | 300 | 2,885 | 0 - 0.06 | 5.38 | 6.25 | 1.88 | 2.8
80 | 88.9 | 20.65 | 128470 | 0 - 1.6 | 137 | 159 | 48 | 1.3
4 | 4500 | 300 | 4,770 | 0 - 0.13 | 6.88 | 7.75 | 2.13 | 5.5
100 | 114.3 | 20..65 | 21225 | 0 - 3.2 | 175 | 197 | 54 | 2.5
5 | 5563 | 300 | 7,290 | 0 - 0.13 | 8.75 | 9.50 | 2.13 | 9.8
125 | 141.3 | 20.65 | 32440 | 0 - 3.2 | 222 | 241 | 54 | 4.4
6 | 6625 | 300 | 10,350 | 0 - 0.13 | 9.88 | 10.63 | 2.13 | 10.7
150 | 168.3 | 20.65 | 46060 | 0 - 3.2 | 251 | 270 | 54 | 4.9
8 | 8625 | 300 | 17,500 | 0 - 0.13 | 12.25 | 13.00 | 2.38 | 15.3
200 | 219.1 | 20.65 | 77875 | 0 - 3.2 | 311 | 330 | 60 | 6.9